## A题数据
用某种控制方法试验得到的数据
已知条件 | 扭矩(N.m) | 转速(rpm) | 时间(s) | 初转速（rpm） | 末转速（rpm） | 等效的转动惯量（kg.m2） | 机械惯量（kg.m2）
| 40 | 514.33 | 0 | 514 | 257 | 48 | 35
| 40 | 513.79 | 0.01
| 40 | 513.24 | 0.02
| 41.25 | 513.79 | 0.03
| 43.75 | 513.79 | 0.04
| 45 | 513.79 | 0.05
| 47.5 | 513.24 | 0.06
| 50 | 513.24 | 0.07
| 53.75 | 512.69 | 0.08
| 55 | 512.69 | 0.09
| 57.5 | 512.15 | 0.1
| 58.75 | 512.15 | 0.11
| 62.5 | 512.15 | 0.12
| 62.5 | 512.69 | 0.13
| 67.5 | 512.15 | 0.14
| 67.5 | 512.15 | 0.15
| 72.5 | 511.6 | 0.16
| 75 | 511.6 | 0.17
| 81.25 | 511.06 | 0.18
| 86.25 | 511.6 | 0.19
| 91.25 | 511.6 | 0.2
| 96.25 | 510.51 | 0.21
| 101.25 | 510.51 | 0.22
| 105 | 510.51 | 0.23
| 110 | 511.06 | 0.24
| 115 | 510.51 | 0.25
| 120 | 509.42 | 0.26
| 127.5 | 509.42 | 0.27
| 133.75 | 509.42 | 0.28
| 143.75 | 509.42 | 0.29
| 150 | 509.42 | 0.3
| 157.5 | 508.87 | 0.31
| 161.25 | 508.33 | 0.32
| 168.75 | 507.78 | 0.33
| 172.5 | 507.78 | 0.34
| 181.25 | 507.23 | 0.35
| 186.25 | 507.23 | 0.36
| 193.75 | 507.23 | 0.37
| 198.75 | 507.23 | 0.38
| 203.75 | 506.69 | 0.39
| 208.75 | 505.6 | 0.4
| 211.25 | 505.05 | 0.41
| 216.25 | 504.5 | 0.42
| 218.75 | 503.96 | 0.43
| 222.5 | 503.41 | 0.44
| 226.25 | 502.87 | 0.45
| 230 | 502.87 | 0.46
| 233.75 | 502.32 | 0.47
| 237.5 | 502.32 | 0.48
| 238.75 | 501.23 | 0.49
| 242.5 | 500.14 | 0.5
| 242.5 | 499.59 | 0.51
| 247.5 | 499.04 | 0.52
| 246.25 | 499.04 | 0.53
| 245 | 498.5 | 0.54
| 241.25 | 498.5 | 0.55
| 245 | 497.95 | 0.56
| 248.75 | 497.95 | 0.57
| 256.25 | 497.41 | 0.58
| 257.5 | 497.41 | 0.59
| 262.5 | 496.86 | 0.6
| 262.5 | 496.31 | 0.61
| 266.25 | 495.77 | 0.62
| 266.25 | 495.22 | 0.63
| 266.25 | 494.68 | 0.64
| 266.25 | 493.58 | 0.65
| 266.25 | 492.49 | 0.66
| 266.25 | 491.4 | 0.67
| 265 | 490.85 | 0.68
| 266.25 | 490.31 | 0.69
| 268.75 | 489.76 | 0.7
| 272.5 | 489.22 | 0.71
| 273.75 | 488.67 | 0.72
| 276.25 | 488.12 | 0.73
| 277.5 | 488.12 | 0.74
| 277.5 | 487.03 | 0.75
| 272.5 | 486.49 | 0.76
| 272.5 | 485.39 | 0.77
| 268.75 | 484.3 | 0.78
| 272.5 | 483.21 | 0.79
| 267.5 | 482.12 | 0.8
| 272.5 | 481.57 | 0.81
| 270 | 481.57 | 0.82
| 277.5 | 481.57 | 0.83
| 278.75 | 481.03 | 0.84
| 282.5 | 479.93 | 0.85
| 282.5 | 479.39 | 0.86
| 282.5 | 479.39 | 0.87
| 282.5 | 478.84 | 0.88
| 280 | 478.3 | 0.89
| 277.5 | 477.75 | 0.9
| 276.25 | 477.2 | 0.91
| 273.75 | 477.2 | 0.92
| 273.75 | 476.66 | 0.93
| 275 | 476.11 | 0.94
| 276.25 | 475.02 | 0.95
| 280 | 474.47 | 0.96
| 280 | 473.93 | 0.97
| 282.5 | 471.2 | 0.98
| 281.25 | 468.47 | 0.99
| 283.75 | 465.19 | 1
| 282.5 | 463.55 | 1.01
| 278.75 | 461.92 | 1.02
| 276.25 | 461.37 | 1.03
| 275 | 460.28 | 1.04
| 277.5 | 459.73 | 1.05
| 280 | 458.64 | 1.06
| 281.25 | 458.09 | 1.07
| 285 | 457.55 | 1.08
| 283.75 | 457.55 | 1.09
| 283.75 | 456.46 | 1.1
| 282.5 | 455.91 | 1.11
| 281.25 | 455.36 | 1.12
| 278.75 | 455.36 | 1.13
| 277.5 | 455.36 | 1.14
| 273.75 | 454.82 | 1.15
| 277.5 | 454.27 | 1.16
| 277.5 | 453.18 | 1.17
| 281.25 | 452.63 | 1.18
| 281.25 | 451.54 | 1.19
| 283.75 | 451 | 1.2
| 285 | 450.45 | 1.21
| 285 | 449.9 | 1.22
| 283.75 | 449.36 | 1.23
| 282.5 | 448.81 | 1.24
| 282.5 | 448.27 | 1.25
| 281.25 | 448.27 | 1.26
| 278.75 | 447.72 | 1.27
| 275 | 447.17 | 1.28
| 276.25 | 446.63 | 1.29
| 276.25 | 446.08 | 1.3
| 280 | 445.54 | 1.31
| 281.25 | 444.99 | 1.32
| 285 | 443.9 | 1.33
| 283.75 | 443.35 | 1.34
| 285 | 442.81 | 1.35
| 282.5 | 442.26 | 1.36
| 285 | 441.71 | 1.37
| 280 | 441.71 | 1.38
| 281.25 | 441.71 | 1.39
| 276.25 | 441.71 | 1.4
| 275 | 441.17 | 1.41
| 273.75 | 441.17 | 1.42
| 276.25 | 440.62 | 1.43
| 278.75 | 440.08 | 1.44
| 280 | 438.98 | 1.45
| 281.25 | 438.44 | 1.46
| 282.5 | 438.44 | 1.47
| 282.5 | 438.44 | 1.48
| 282.5 | 437.89 | 1.49
| 281.25 | 437.35 | 1.5
| 281.25 | 436.8 | 1.51
| 281.25 | 436.25 | 1.52
| 278.75 | 435.71 | 1.53
| 276.25 | 434.62 | 1.54
| 273.75 | 433.52 | 1.55
| 275 | 432.98 | 1.56
| 275 | 432.98 | 1.57
| 278.75 | 432.43 | 1.58
| 278.75 | 431.34 | 1.59
| 283.75 | 430.79 | 1.6
| 282.5 | 430.79 | 1.61
| 285 | 430.25 | 1.62
| 281.25 | 429.7 | 1.63
| 283.75 | 428.61 | 1.64
| 281.25 | 427.52 | 1.65
| 281.25 | 426.97 | 1.66
| 277.5 | 426.43 | 1.67
| 273.75 | 425.88 | 1.68
| 273.75 | 425.88 | 1.69
| 275 | 425.88 | 1.7
| 277.5 | 425.33 | 1.71
| 280 | 424.79 | 1.72
| 282.5 | 423.7 | 1.73
| 283.75 | 423.15 | 1.74
| 286.25 | 422.6 | 1.75
| 285 | 422.6 | 1.76
| 286.25 | 422.06 | 1.77
| 282.5 | 421.51 | 1.78
| 282.5 | 420.42 | 1.79
| 278.75 | 420.42 | 1.8
| 277.5 | 419.87 | 1.81
| 272.5 | 419.87 | 1.82
| 275 | 418.78 | 1.83
| 273.75 | 417.69 | 1.84
| 278.75 | 416.6 | 1.85
| 276.25 | 416.05 | 1.86
| 281.25 | 416.05 | 1.87
| 280 | 415.51 | 1.88
| 282.5 | 414.96 | 1.89
| 281.25 | 413.87 | 1.9
| 281.25 | 413.32 | 1.91
| 281.25 | 413.32 | 1.92
| 280 | 412.78 | 1.93
| 278.75 | 411.68 | 1.94
| 275 | 410.59 | 1.95
| 273.75 | 409.5 | 1.96
| 273.75 | 409.5 | 1.97
| 277.5 | 408.95 | 1.98
| 280 | 408.95 | 1.99
| 282.5 | 408.95 | 2
| 285 | 408.41 | 2.01
| 286.25 | 407.86 | 2.02
| 287.5 | 406.77 | 2.03
| 283.75 | 405.68 | 2.04
| 283.75 | 405.13 | 2.05
| 281.25 | 404.59 | 2.06
| 281.25 | 404.59 | 2.07
| 276.25 | 404.04 | 2.08
| 275 | 403.49 | 2.09
| 270 | 403.49 | 2.1
| 275 | 402.95 | 2.11
| 276.25 | 402.4 | 2.12
| 281.25 | 401.31 | 2.13
| 281.25 | 400.22 | 2.14
| 282.5 | 399.67 | 2.15
| 285 | 398.58 | 2.16
| 286.25 | 398.03 | 2.17
| 285 | 397.49 | 2.18
| 283.75 | 396.94 | 2.19
| 282.5 | 396.4 | 2.2
| 282.5 | 396.4 | 2.21
| 281.25 | 395.85 | 2.22
| 278.75 | 395.3 | 2.23
| 277.5 | 394.21 | 2.24
| 275 | 393.12 | 2.25
| 276.25 | 392.57 | 2.26
| 277.5 | 392.57 | 2.27
| 281.25 | 392.03 | 2.28
| 281.25 | 391.48 | 2.29
| 285 | 390.94 | 2.3
| 282.5 | 390.94 | 2.31
| 286.25 | 390.39 | 2.32
| 281.25 | 389.84 | 2.33
| 285 | 389.3 | 2.34
| 281.25 | 388.75 | 2.35
| 282.5 | 388.21 | 2.36
| 278.75 | 387.66 | 2.37
| 277.5 | 386.57 | 2.38
| 275 | 386.02 | 2.39
| 273.75 | 386.02 | 2.4
| 275 | 386.02 | 2.41
| 278.75 | 385.48 | 2.42
| 280 | 384.38 | 2.43
| 282.5 | 382.75 | 2.44
| 283.75 | 382.2 | 2.45
| 283.75 | 382.2 | 2.46
| 285 | 381.11 | 2.47
| 283.75 | 380.02 | 2.48
| 285 | 379.47 | 2.49
| 282.5 | 379.47 | 2.5
| 283.75 | 380.02 | 2.51
| 277.5 | 378.92 | 2.52
| 277.5 | 377.83 | 2.53
| 271.25 | 376.74 | 2.54
| 275 | 376.19 | 2.55
| 271.25 | 376.19 | 2.56
| 276.25 | 375.1 | 2.57
| 275 | 374.56 | 2.58
| 281.25 | 373.46 | 2.59
| 282.5 | 372.92 | 2.6
| 287.5 | 372.92 | 2.61
| 287.5 | 372.37 | 2.62
| 287.5 | 372.37 | 2.63
| 286.25 | 371.83 | 2.64
| 285 | 371.28 | 2.65
| 283.75 | 370.73 | 2.66
| 283.75 | 370.73 | 2.67
| 282.5 | 370.19 | 2.68
| 278.75 | 369.64 | 2.69
| 276.25 | 368.55 | 2.7
| 275 | 367.46 | 2.71
| 276.25 | 366.91 | 2.72
| 278.75 | 366.37 | 2.73
| 280 | 366.37 | 2.74
| 282.5 | 365.82 | 2.75
| 291.25 | 365.27 | 2.76
| 292.5 | 364.73 | 2.77
| 297.5 | 364.73 | 2.78
| 290 | 364.18 | 2.79
| 291.25 | 363.64 | 2.8
| 285 | 362.54 | 2.81
| 287.5 | 361.45 | 2.82
| 283.75 | 360.91 | 2.83
| 282.5 | 359.81 | 2.84
| 277.5 | 359.27 | 2.85
| 276.25 | 358.72 | 2.86
| 275 | 358.72 | 2.87
| 275 | 358.18 | 2.88
| 277.5 | 357.63 | 2.89
| 280 | 357.08 | 2.9
| 281.25 | 356.54 | 2.91
| 282.5 | 355.99 | 2.92
| 285 | 355.45 | 2.93
| 286.25 | 354.9 | 2.94
| 287.5 | 354.35 | 2.95
| 285 | 353.81 | 2.96
| 285 | 353.26 | 2.97
| 283.75 | 353.26 | 2.98
| 283.75 | 352.72 | 2.99
| 278.75 | 352.17 | 3
| 278.75 | 351.62 | 3.01
| 272.5 | 351.62 | 3.02
| 273.75 | 351.08 | 3.03
| 270 | 350.53 | 3.04
| 275 | 349.44 | 3.05
| 273.75 | 348.35 | 3.06
| 280 | 347.8 | 3.07
| 282.5 | 346.71 | 3.08
| 286.25 | 346.16 | 3.09
| 287.5 | 345.62 | 3.1
| 288.75 | 345.62 | 3.11
| 288.75 | 345.62 | 3.12
| 287.5 | 345.07 | 3.13
| 286.25 | 344.53 | 3.14
| 285 | 344.53 | 3.15
| 285 | 343.98 | 3.16
| 282.5 | 342.89 | 3.17
| 280 | 341.25 | 3.18
| 276.25 | 340.16 | 3.19
| 275 | 339.61 | 3.2
| 273.75 | 339.07 | 3.21
| 277.5 | 339.07 | 3.22
| 278.75 | 338.52 | 3.23
| 282.5 | 337.97 | 3.24
| 282.5 | 337.43 | 3.25
| 286.25 | 336.88 | 3.26
| 285 | 336.88 | 3.27
| 290 | 336.34 | 3.28
| 287.5 | 335.79 | 3.29
| 288.75 | 334.7 | 3.3
| 285 | 334.15 | 3.31
| 286.25 | 333.61 | 3.32
| 283.75 | 333.06 | 3.33
| 283.75 | 332.51 | 3.34
| 281.25 | 331.42 | 3.35
| 277.5 | 330.88 | 3.36
| 273.75 | 330.33 | 3.37
| 273.75 | 330.33 | 3.38
| 275 | 330.33 | 3.39
| 276.25 | 329.78 | 3.4
| 280 | 329.24 | 3.41
| 280 | 328.15 | 3.42
| 282.5 | 327.6 | 3.43
| 282.5 | 326.51 | 3.44
| 286.25 | 325.96 | 3.45
| 286.25 | 325.42 | 3.46
| 288.75 | 324.87 | 3.47
| 283.75 | 324.32 | 3.48
| 286.25 | 323.78 | 3.49
| 282.5 | 323.78 | 3.5
| 286.25 | 323.23 | 3.51
| 280 | 322.69 | 3.52
| 281.25 | 321.59 | 3.53
| 275 | 321.05 | 3.54
| 277.5 | 320.5 | 3.55
| 276.25 | 319.96 | 3.56
| 278.75 | 318.86 | 3.57
| 278.75 | 318.32 | 3.58
| 281.25 | 317.77 | 3.59
| 282.5 | 317.23 | 3.6
| 285 | 316.68 | 3.61
| 285 | 316.13 | 3.62
| 287.5 | 315.59 | 3.63
| 288.75 | 315.04 | 3.64
| 288.75 | 314.5 | 3.65
| 287.5 | 313.95 | 3.66
| 285 | 313.95 | 3.67
| 285 | 313.95 | 3.68
| 283.75 | 313.4 | 3.69
| 283.75 | 312.31 | 3.7
| 281.25 | 311.22 | 3.71
| 281.25 | 310.13 | 3.72
| 276.25 | 309.58 | 3.73
| 276.25 | 309.04 | 3.74
| 273.75 | 309.04 | 3.75
| 278.75 | 309.04 | 3.76
| 277.5 | 308.49 | 3.77
| 282.5 | 307.94 | 3.78
| 282.5 | 306.85 | 3.79
| 285 | 306.31 | 3.8
| 285 | 306.31 | 3.81
| 287.5 | 306.31 | 3.82
| 288.75 | 305.21 | 3.83
| 287.5 | 304.12 | 3.84
| 286.25 | 303.03 | 3.85
| 285 | 303.03 | 3.86
| 285 | 302.48 | 3.87
| 283.75 | 301.94 | 3.88
| 282.5 | 301.39 | 3.89
| 280 | 300.85 | 3.9
| 278.75 | 300.85 | 3.91
| 275 | 300.3 | 3.92
| 275 | 299.21 | 3.93
| 275 | 298.12 | 3.94
| 278.75 | 297.57 | 3.95
| 277.5 | 297.02 | 3.96
| 281.25 | 296.48 | 3.97
| 281.25 | 295.39 | 3.98
| 287.5 | 294.84 | 3.99
| 283.75 | 294.84 | 4
| 287.5 | 294.29 | 4.01
| 285 | 293.75 | 4.02
| 291.25 | 292.66 | 4.03
| 290 | 292.66 | 4.04
| 291.25 | 292.11 | 4.05
| 287.5 | 292.11 | 4.06
| 285 | 291.02 | 4.07
| 283.75 | 290.47 | 4.08
| 282.5 | 289.93 | 4.09
| 281.25 | 289.93 | 4.1
| 278.75 | 289.38 | 4.11
| 276.25 | 288.29 | 4.12
| 273.75 | 287.2 | 4.13
| 273.75 | 286.65 | 4.14
| 275 | 286.1 | 4.15
| 278.75 | 286.1 | 4.16
| 281.25 | 285.56 | 4.17
| 283.75 | 285.01 | 4.18
| 285 | 285.01 | 4.19
| 287.5 | 283.92 | 4.2
| 287.5 | 283.37 | 4.21
| 291.25 | 282.28 | 4.22
| 290 | 282.28 | 4.23
| 292.5 | 281.74 | 4.24
| 287.5 | 281.19 | 4.25
| 288.75 | 280.64 | 4.26
| 285 | 279.55 | 4.27
| 285 | 279.01 | 4.28
| 282.5 | 278.46 | 4.29
| 282.5 | 277.91 | 4.3
| 281.25 | 277.91 | 4.31
| 277.5 | 277.37 | 4.32
| 273.75 | 276.28 | 4.33
| 272.5 | 275.73 | 4.34
| 272.5 | 275.18 | 4.35
| 275 | 274.64 | 4.36
| 277.5 | 274.09 | 4.37
| 280 | 273.55 | 4.38
| 283.75 | 273 | 4.39
| 285 | 272.45 | 4.4
| 286.25 | 271.91 | 4.41
| 286.25 | 271.36 | 4.42
| 288.75 | 270.82 | 4.43
| 287.5 | 269.72 | 4.44
| 291.25 | 269.18 | 4.45
| 287.5 | 269.18 | 4.46
| 290 | 268.63 | 4.47
| 283.75 | 268.09 | 4.48
| 286.25 | 266.99 | 4.49
| 281.25 | 266.45 | 4.5
| 285 | 265.9 | 4.51
| 281.25 | 265.36 | 4.52
| 281.25 | 264.26 | 4.53
| 276.25 | 263.72 | 4.54
| 273.75 | 263.72 | 4.55
| 272.5 | 263.72 | 4.56
| 275 | 263.17 | 4.57
| 276.25 | 262.63 | 4.58
| 278.75 | 261.53 | 4.59
| 281.25 | 260.99 | 4.6
| 282.5 | 260.44 | 4.61
| 285 | 259.9 | 4.62
| 285 | 259.9 | 4.63
| 288.75 | 258.8 | 4.64
| 288.75 | 258.26 | 4.65
| 291.25 | 257.71 | 4.66
| 288.75 | 257.17 | 4.67