## 问题一数据（一级杆）
数据号 | 井号 | 日期 | 泵径(mm) | 一级杆杆长(m) | 二级杆杆长(m) | 三级杆杆长(m) | 四级杆杆长(m) | 泵深(m) | 冲程(m) | 冲次(1/min) | 一级杆杆径(mm) | 二级杆杆径(mm) | 三级杆杆径(mm) | 四级杆杆径(mm) | 悬点功图位移(m) | 悬点功图荷载(kn) | 套压(MPa) | 含水率(%) | 油压(MPa) | 地面原油密度(g/cm3) | 地面原油粘度(mPa*s) | 原油体积系数
1 | 7# | 2012.5.30 | 70 | 792.5 | 无 | 无 | 无 | 793 | 3.2 | 7.6 | 22 | 无 | 无 | 无 | 2.518,2.512,2.504,2.495,2.484,2.472,2.459,2.444,2.427,2.41,2.391,2.372,2.351,2.329,2.305,2.281,2.256,2.229,2.201,2.172,2.142,2.111,2.079,2.046,2.011,1.975,1.938,1.9,1.86,1.82,1.778,1.735,1.69,1.645,1.598,1.55,1.501,1.451,1.399,1.347,1.294,1.239,1.184,1.129,1.072,1.015,0.958,0.901,0.844,0.786,0.729,0.673,0.618,0.563,0.51,0.459,0.409,0.361,0.315,0.272,0.231,0.193,0.158,0.127,0.098,0.074,0.052,0.034,0.02,0.01,0.003,0,0,0.004,0.012,0.023,0.037,0.054,0.074,0.097,0.123,0.152,0.183,0.216,0.251,0.289,0.328,0.369,0.412,0.456,0.501,0.548,0.596,0.645,0.694,0.745,0.797,0.849,0.901,0.954,1.008,1.062,1.116,1.17,1.225,1.279,1.334,1.388,1.442,1.496,1.55,1.603,1.655,1.707,1.758,1.808,1.858,1.906,1.953,1.999,2.043,2.086,2.127,2.167,2.205,2.241,2.275,2.307,2.337,2.365,2.391,2.414,2.435,2.454,2.471,2.485,2.497,2.507,2.515,2.52,2.524,2.525,2.524,2.522 | 39.7,39.665,39.665,38.131,31.822,30.184,28.372,27.047,26.385,23.806,19.17,16.765,14.988,13.245,11.885,14.221,17.114,19.693,20.808,22.446,23.422,21.087,18.996,16.451,15.545,13.698,13.001,14.465,16.277,18.159,17.183,17.323,17.288,16.521,15.371,14.709,15.057,14.43,14.256,14.36,14.534,14.709,14.883,14.778,14.813,14.709,14.953,15.266,15.406,15.301,15.51,16.242,16.73,17.253,17.671,18.612,19.031,19.344,20.146,20.808,21.784,21.959,22.69,23.213,23.492,23.353,23.388,23.806,24.12,24.538,24.886,25.339,28.546,31.16,33.251,35.412,37.957,40.78,46.148,50.4,53.99,55.942,56.883,57.092,57.545,58.103,58.138,58.242,58.347,58.068,58.068,58.242,58.661,58.905,59.462,60.02,60.891,61.205,61.344,60.891,61.275,61.066,60.752,59.811,59.497,58.87,58.033,57.615,57.232,56.465,55.524,55.036,54.408,53.955,53.502,53.537,53.049,53.223,52.7,52.247,52.178,52.247,51.481,50.783,50.33,49.807,49.041,48.274,47.298,46.74,45.834,45.59,45.207,44.963,44.684,44.405,44.196,43.917,43.603,43.115,42.732,41.965,40.85,40.257 | 0.2 | 98 | 0.3 | 0.864 | 30 | 1.025